## Výkaz výmer -
VÝKAZ VÝMER
Stavba: ČOV Michalovce - plynojem - KGJ |  |  |  |  | Konverzný kurz: 1 EUR = 30,1260 SKK
Objekt: PS 11 - KGJ - Technologická časť |  |  |  |  | Objednávateľ: Východoslovenská vodárenská spoločnosť a.s. Košice
Časť: |  |  |  |  | Zhotoviteľ:
JKSO: |  |  |  |  | Dátum:
P.Č. | KCN | Kód položky | Popis | MJ | Množstvo celkom | Cena jednotková | Dodávka celkom | Montáž celkom | Cena celkom
[6 empty] | EUR | EUR | EUR | EUR
1 | 2 | 3 | 4 | 5 | 6 | 7 | 9 | 10 | 11
|  | 713 | Izolácie tepelné
1 | 713 | 713411111 | Montáž izolácie tepelnej potrubia a ohybov pásmi alebo rohožami jednovrstvová | m2 | 77.551
2 | 283 | 2837741627 | Izolácia Trubice 89/25-DG (12) | m | 95
3 | 283 | 2837741615 | Izolácia Trubice 76/20-DG (18) | m | 3
4 | 283 | 2837741606 | Izolácia Trubice 60/25-DG (18) | m | 2
5 | 283 | 2837741570 | Izolácia Trubice 35/20-DG-A (46) | m | 4
6 | 283 | 2837741554 | Izolácia Trubice 28/13-DG-A (98) | m | 6
7 | 713 | 713491111 | Izolácia tepelná - montáž oplechovania pevného - potrubia | m2 | 39.113
|  |  | (Pi*(0,089+2*0,08+2*0)*50) |  | 39.1128
8 | 138 | 1381403000 | Plech pozinkovaný min. 285g/m2 10004.2 0,60 mm | t | 0.047
|  |  | 39,113 * 0,0012 |  | 0.047
9 | 631 | 6314153250 | Skruž vnútorný priemer 89 mm hrúbky 80 mm, špeciálny výrobok z minerálnej vlny | m | 50
|  | 733 | Ústredné kúrenie, rozvodné potrubie
10 | 731 | 733111105 | Potrubie z rúrok závitových oceľových bezšvových bežných DN 25 | m | 6
11 | 731 | 733111106 | Potrubie z rúrok závitových oceľových bezšvových bežných DN 32 | m | 4
12 | 731 | 733121118 | Potrubie z rúrok hladkých bezšvových nízkotlakových priemer 57/2,9 | m | 2
13 | 731 | 733121122 | Potrubie z rúrok hladkých bezšvových nízkotlakových priemer 76/2,2 | m | 3
14 | 731 | 733121125 | Potrubie z rúrok hladkých bezšvových nízkotlakových priemer 89/3,6 | m | 150
15 | 731 | 733141113 | Odvzdušňovacia nádoba,zberač vzduchu ON 13 2871 stojatý PN 2,5 obsahu DN 65 0,63 dm3 | ks | 4
16 | 731 | 733190107 | Tlaková skúška potrubia z oceľových rúrok závitových | m | 10
17 | 731 | 733190217 | Tlaková skúška potrubia z oceľových rúrok do priem. 89/5 | m | 155
|  | 734 | Ústredné kúrenie, armatúry.
19 | 731 | 734109115 | Montáž armatúry prírubovej s dvomi prírubami PN 0,6 DN 65 | súb | 4
20 | 731 | 734109116 | Montáž armatúry prírubovej s dvomi prírubami PN 0,6 DN 80 | súb | 18
21 | 731 | 734109117 | Montáž armatúry prírubovej s dvomi prírubami PN 0,6 DN 100 | súb | 1
22 | 731 | 734109413 | Montáž armatúry prírubovej s tromi prírubami PN 1,6 DN 40 | súb | 2
23 | 731 | 734209101 | Montáž závitovej armatúry s 1 závitom do G 1/2 | ks | 43
24 | 484 | 4848900870 | Vykurovanie - armatúra Poistný ventil, mosadz, 1 1/4"x2,5 bar | ks | 2
25 | 551 | 5510900300 | Guľový kohút s pákovým ovládačom, PN 16, DN 65 | ks | 2
26 | 551 | 5510900302 | Guľový kohút s pákovým ovládačom, PN 16, DN 80 | ks | 17
27 | 551 | 5517401190 | Armatúry a príslušenstvo spätná klapka zvislá 2" | ks | 1
28 | 422 | 4228350600 | Klapka spätná L 10-117-616 P1, D 80 mm | ks | 1
29 | 422 | 4228358900 | Klapka spätná L 10-117-616 P2, D 100 mm | ks | 1
30 | 484 | 4848906380 | Vykurovanie - armatúra Automatický odvzdušňovací ventil, zvislý, mosadz, 3/8" | ks | 10
31 | 422 | 4228461404 | 2" ventil priamy, regulačný | ks | 2
32 | 551 | 5510900294 | Guľový kohút s pákovým ovládačom, PN 40, DN 32 | ks | 1
33 | 388 | 3883281200 | Teplomer 0--200°C, dĺžky stonky 100 mm | ks | 8
34 | 388 | 3885001330 | Tlakomer 03370 0-1,6MPa | ks | 11
35 | 388 | 3885000300 | Kohút tlakomerový 3 cestný | ks | 11
36 | 731 | 734209112 | Montáž závitovej armatúry s 2 závitmi do G 1/2 | ks | 24
37 | 731 | 734209116 | Montáž závitovej armatúry s 2 závitmi G 5/4 | ks | 5
38 | 731 | 734209116 | Montáž závitovej armatúry s 2 závitmi G 5/4 | ks | 2
39 | 731 | 734209118 | Montáž závitovej armatúry s 2 závitmi G 2 | ks | 2
40 | 422 | 4223050300 | Kohút plniaci a vypúšťací, PN 10, D 15 mm | ks | 14
|  | 783 | Dokončovacie práce - nátery
41 | 783 | 783424340 | Nátery kov.potr.a armatúr syntet. do DN 50 mm farby bielej dvojnás. 1x email a základný náter | m | 10
42 | 783 | 783425150 | Nátery kov.potr.a armatúr syntetické potrubie do DN 100 mm dvojnásobné so základným náterom | m | 155
|  | 23-M | Montáže potrubia
43 | 923 | 230020391 | Príplatok za zhotovenie oblúkov zváraných dvojdielnych, tr. 11 - 13 D x t 89 x 3.6 | ks | 50
44 | 923 | 230050031 | Montáž doplnkových konštrukcií - z profilov. materiálov | kg | 100
|  | OST | Ostatné
45 | 001 | 0001 | Doskový výmenník AlfaLaval | ks | 2
46 | 426 | 4268113400 | Mokrobežné obehové čerpadlo prírubové S40/10DMPN6,10 | ks | 2
47 | 426 | 4268113400.01 | Mokrobežné obehové čerpadlo prírubové WS40/15DMPN6,10 | ks | 1
48 | 426 | 4268113400.02 | Mokrobežné obehové čerpadlo prírubové E 40/115-055/2 R1 | ks | 1
49 | 001 | 0002 | Tlaková membránová expanzná nádoba S-80/10 | ks | 1
50 | 001 | 0003 | 3-cestná zmiešavacia klapka, prírubová s pohonom | ks | 2
51 | 001 | 0004 | Kogeneračná jednotka o výkone cca. 160 kW el. v kontajnerovom prevedení vrátane núdzových chladičov, dopravy, montáže a uvedenia do prevádzky, komplexných skúšok, zaškolenia | kpl | 1