## List1
VÝKAZ VÝMER
|  |  | Investor: | VýchodoslovenEuroá vodárenEuroá spoločnosť a.s., Košice |  |  |  |  | PREV. CELOK:
|  |  | Č. zakázky: | 5610508 |  |  |  |  | SO 13 - Plynová prípojka ku KGJ
|  |  | Stavba: | ČOV Michalovce - plynojem -KGJ
[7 empty] | Jednotková | Jednotková cena |  |  | Náklady spolu |  | Hmotnosť
Por.č. | Číslo | Eurorátený popis |  |  | M. j. | Množstvo | cena (Euro) | EUR |  |  | EUR |  | (kg)
| položky | [5 empty] | dodávka | dodávka | montáž | montáž | dodávka | montáž | jedn. | spolu
1 | 2 | 3 |  |  | 4 | 5 | 6 |  | 7 |  | 8 | 9 | 10 | 11
Rekapitulácia:
|  | Potrubie a armatúry |  |  | Euro
|  | Povrchové úpravy |  |  | Euro
|  | Spolu |  |  | Euro
|  | ZRN celkom |  |  | Euro
CELKOVÉ NÁKLADY STAVBY - bez DPH
Potrubie a armatúry
Bioplyn 2,5 kPa
Rúra oceľová bezšvová STN 42 5715, s atestom pre plyn
vrátane tvaroviek
|  | DN 150 |  |  | bm | 18 | 41.5
|  | DN 100 |  |  | bm | 36 | 31.53
|  | DN 40 |  |  | bm | 2 | 10.79
|  | DN 25 |  |  | bm | 12 | 8.3
|  | DN 10 |  |  | bm | 1 | 6.64
Guľový kohút medziprírubový, vrátane protiprírub, prírubových
spojov a tesnenia, PN16
Teleso oceľoliatina, guľa a hriadeľ nerez, tesnenie PTFE
|  | DN 150 |  |  | ks | 2 | 1062.3
|  | DN 100 |  |  | ks | 1 | 697.07
Guľový kohút s vnútornými závitmi, PN 40
vrátane šrúbenia a nátrubkov
Teleso, guľa a hriadeľ nerez, tesnenie PTFE
|  | DN 40 |  |  | ks | 4 | 116.18
|  | DN 25 |  |  | ks | 4 | 51.45
|  | DN 10 |  |  | ks | 7 | 36.51
|  | Tlakomer ukazovací D100, rozsah 0 - 10 kPa, vrátane tlakomerného |  |  | ks | 1 | 149.37
ventilu, návarku, tesnenia a slučky
|  | Kovová tlaková hadica pre bioplyn, mat. nerez s opletom |  |  | ks | 1 | 116.18
DN 40, PN 6, L = 1 m
|  | Uloženia normalizované strmeň STN 13 0725 |  |  | kg | 5 | 1.83
|  | Pomocná OK z profilového materiálu |  |  | kg | 20 | 2.16
Práce:
Demontáž potrubia do šrotu
|  | DN 65 do 10 kg |  |  | ks | 10
Príprava na skúšku tesnosti
|  | do DN 150 |  |  | úsek | 1
Tlakové skúšky
|  | Do DN 150 |  |  | m | 54
Čistenie potrubia
|  | Do DN 150 |  |  | m | 54
ZRN celkom
Povrchové úpravy:
|  | kartáčovanie, oprašovanie a odmastenie povrchu |  |  | m2 | 15
|  | 2 x základný náter S 2000 |  |  | m2 | 15
2 x krycí náter S 2013, odtieň:
|  | 6200 - žltá chrómová stredná |  |  | m2 | 25
|  | 1100 - sivá - pomocná OK |  |  | m2 | 2
|  | Štítky pre označenie potrubia podľa STN 13 0072 |  |  | ks | 3 | 1
|  | Farba S 2000 |  |  | kg | 4 | 4.15
|  | Farba S 2013 |  |  | kg | 4 | 4.15
|  | Riedidlo |  |  | kg | 1 | 2.82
SPOLU:
ZRN celkom